## Sheet1
电机型号 | 转矩 N/m | 功率 W | 额定转速 | 轴径 mm | 机身长度 mm
SMC60S-0040-30MBK-3LSU | 1.27 | 400 | 3000 | 14 | 147±1.5
减速器型号 | 减速比 | 重量 kg | 容许径向力 N | 使用寿命 h | 重量 kg
FABR060-L2-30-S2-P2 | 30 | 2.1 | 1530 | 20000 | 1.5
齿轮直径 mm
160
单个减速电机提供的力 | 总电机数 | 总提升力
48.5969 | 8 | 388.7755